## Sheet1
Open.Thmeremin.UNO V2.0 / Bill of Materials

Index	Quantity	Typ	Housing	Order No. Reichelt	Order No. Farnell / @ 200

IC1, IC2	2	4060D	SO-16	SMD 4060
IC3	1	4069D	SO-14	SMD 4069
IC4	1	LM358D	SO-8	LM 358 SMD
IC5	1	74AC74D	SO-14	74AC 74D-SMD
IC6	1	MCP4921SO8	SO-8		1332113

Q1	1	7.3721MHz	HC49-SMD	7,3728-HC49-SMD
Q2	1	8MHz	HC49-SMD	8,0000-HC49-SMD

LED1	1	Green	LEDCHIPLED_0805	SMD-LED 0805 GN
LED2	1	Yellow	LEDCHIPLED_0805	SMD-LED 0805 GE

L1, L2	2	1000 uH			1653708

C1, C2, C3, C4	4	33pF			2392200
C24, C25	2	22pF		NPO-G0805 22P
C5, C6	2	100pF			2392180
C7	1	330pF		NPO-G0805 330P
C8	1	220pF		NPO-G0805 220P
C15, C18, C19, C20, C21, C22 / C23	7	100nF			2392344
C16	1	10nF			2392340

C17	1	100uF	CPOL-EU153CLV-0505	VF 100/6,3 K-C
CT1, CT2	2	6.5-30pF			9528660

R1, R2, R5, R6	4	4.7MOhm			2129403
R3, R4	2	470 Ohm
R21	1	2.2kOhm			2129138
R7, R8	2	10kOhm			2129195
R22	1	100kOhm		SMD-0805 100K	2129276
R24, R25	2	390Ohm			2129080

X1	1	MJ4435-R1503_03	MJ4435-R		1638670
PINS	1	Pinheaders 36x		SL 1X36G 2,54
S1	1	BUTTON		TASTER 9314

PCB	1	Circuit Board UNO

POT1, POT2	2	EVUF3A		RK09K113-LIN10K
Knob	2			KNOPF 10-150B
CV_JP	1			JUMPER 2,54 R
LED 5mm	1			LED Blue

U$1	1	ARDUINO-UNO

Bestellkosten	1
Lötpaste	1	Lötpaste RohS, 120g, 30ml		Fürtronic Art. 2296

Shipping Europe	1
Shipping other	0

Packaging Couvert	1
Packaging Bag	1			ESD BEUTEL-P 150
Packaging Bag small	2
Adress Pocket	1
Screwdriver	1

Antenne Aluminum 5mm	2
Antenna Plug Screwing	2			VST 20
Antenna Plug Standard	2			BS 40SA RT
Schrauben M3x6	2			BN1435.03006
Schrauben M3x10	2			BN1435.03010
Spacer	2	Metall, 6-Kant, M3, 8mm		DI 8MM
Unterlags	2			SKZ 3,2-100
Plexi Base	1			GS Allround 1H20
Tesa Tape	1			TESA 55733

Antenna Extension Plug	1			VST 100

## Sheet2
JUMPER 2,54 R	90
SMD 4069	150
LM 358 SMD	150
74AC 74D-SMD	150
7,3728-HC49-SMD	150
8,0000-HC49-SMD	150
SMD-LED 0805 GN	150
NPO-G0805 330P	150
NPO-G0805 220P	150
VF 100/6,3 K-C	150
SL 1X36G 2,54	150
TASTER 9314	150
ESD BEUTEL-P 150	150
RK09K113-LIN10K	180
KNOPF 10-150B	180
BS 40SA RT	180
DI 8MM	180
SKZ 3,2-100	180
SMD 4060	300
NPO-G0805 22P	300